## Sheet1
东莞市社会福利中心监控设备采购清单
序号 | 产品名称 | 品牌 | 型号 | 产品描述 | 数量 | 单位
一、主要设备
1 | 400万红外定焦枪型网络摄像机 | 大华 | DH-IPC-HFW1433M3-A-IL4 | 1、支持智能动检（人） 2、采用高性能 400 万像素 1/3 英寸 CMOS 图像传感器，低照度效果好，图像清 晰度高 3、最大可输出 400 万（2560×1440）@25fps 支持 H.265 编码，压缩比高，实 现超低码流传输 4、内置高效多晶灯，最大红外监控距离 50 米，暖光监控距离 30 米 5、支持数字宽动态，3D 降噪，强光抑制，背光补偿，数字水印，适用不同监控 环境 6、支持 ROI，AI H.264/H.265（超级 AI 编码），灵活编码，适用不同带宽和存 储环境 7、内置 1 个麦克风 8、支持 DC12V/PoE 供电方式，方便工程安装 9、支持 IP67 防护等级 | 41 | 个
2 | 小型枪机壁装支架 | 大华 | DH-PFB5110W | 产品尺寸：67.9mm ×100.4mm × 183.4mm（长×宽×高）； 外观颜色：白色； 承重：1.0kg； 安装方式：壁装； | 41 | 个
3 | 智能存储服务器 | 大华 | DH-NVR624H-128-4KS3/I | 磁盘阵列存储服务器； 后智能分析：支持后智能人脸检测、人脸识别、视频结构化； 前智能分析：支持前智能人脸检测、人脸识别、视频结构化、智能动检、立体行为分析、工装检测、人群分布、人数统计、热度图、声音检测、视频质量诊断、物品监控； 人脸检测后智能性能（1080P）(路数)： 人脸识别后智能性能（1080P）(路数)： 结构化后智能性能（1080P）（路数）：8路； ▲最多支持 128路网络摄像机接入，总码流为 1280Mbps；最大存储码流为 1280Mbps；最大转发码流为 1280Mbps；最大回放码流为 1280Mbps（提供公安部有效检测报告复印件加盖原厂公章或投标专用章） ▲支持对检索结果进行收藏夹保存、备份和隐藏，同时支持对搜索结果自动连续播放关联录像，可对播放录像进行视频冻结，进行二次检索（提供公安部有效检测报告复印件加盖原厂公章或投标专用章） RAID：RAID0/1/5/6/10； 硬盘接口：24个SATA，单盘最大20T； RS-485接口：2个（1个半双工串行AB接口，1个全双工串行接口）； 网络接口：4个（10M/100M/1000M/2500M以太网口，RJ-45） | 1 | 套
4 | 网络硬盘录像机 | 大华 | DH-NVR4232-4KS3 | 主处理器：工业级微控制器； 操作系统：嵌入式Linux操作系统； 后智能分析：支持后智能智能动检； 前智能分析：支持前智能人脸检测、人脸识别、周界防范、智能动检、立体行为分析、人群分布、人数统计、车牌识别； 周界前智能性能（路数）：全通道（最大处理6个事件/秒）； 人脸识别前智能性能（路数）：全通道（最大处理6个事件/秒）； 接入路数：32路； 分辨率：12MP；8MP；6MP；5MP；4MP；3MP；1080p；720p；960p；D1；CIF；QCIF； 报警输入：4路； 报警输出：2路； 硬盘接口：2个SATA，单盘最大20T； 网络接口：2个（10M/100M/1000M以太网口，RJ-45） | 2 | 个
5 | 企业版硬盘 | 希捷 | ST10000NM017B | 3.5英寸外形尺寸和SATA3.0接口，7200RPM 空气盘， CMR传统磁记录 传输速率267MB/s，流畅存储视频有效防止丢帧 MTBF可达2,000,000小时 满足数据严苛的7*24小时运行可靠性、安全性的需求 适用海拔高度范围–304.8 m to 3048 m 接口类型：SATA 尺寸：3.5寸 转速：7200 平均读写功率（W）：9.2W 缓存：512MB 标称容量：10TB 刻录技术：CMR 接口传输速率（最大值）：6Gb/s MTBF：2000000 h | 11 | 块
6 | 31.5英寸F200N监视器 | 大华 | DH-LM32-F200N | 屏幕尺寸：31.5英寸； 分辨率：1920×1080； 对比度：1200:1； 刷新率：60Hz； 面板技术：IPS； 背光类型：DLED； 输入接口：2个HDMI 1.4接口（1920×1080@60Hz）、1个VGA接口（1920×1080@60Hz）、1个USB 2.0接口，一个Audio in接口； 扬声器：8W×2； 产品尺寸：712.5mm×422mm×67.3mm（W×H×D）不含支架底座； 外壳颜色：黑色； 控制方式：遥控； | 2 | 台
7 | 汇聚交换机 | 华三 | S5130V2-28P-SI | 交换容量：758Gbps/7.58Tbps 包转发率：222Mpps 业务端口描述：24*10/100/1000BASE-T电口+4*1000BASE-X SFP端口 堆叠：最大堆叠台数9台 Qos:支持802.1p/DSCP优先级标记，支持包过滤功能，支持SP/WRR/SP+WRR队列调度，支持基于端口的限速，支持基于流的重定向 | 1 | 台
8 | 24口PoE交换机 | 华三 | H3C Mini S1226F-PWR | 固定端口：24个10/100/1000Base-T电口，2个1000Base-X SFP端口 端口交换容量：52Gbps 转发能力：38.7Mpps PoE+供电：支持PoE+，整机最大输出：225W | 4 | 台
二、工程材料
1 | 机柜 | 图腾 | 1400*600*600 | 1．名称：机柜 2．类别：落地式安装 3．规格：600*600*1400 4、参数：板厚1.0；钢化玻璃0.5；60公分；标配1层板1风扇 颜色：黑色 | 1 | 台
2 | PDU | 图腾 | 8位 | 排插8位10A | 1 | 条
3 | 显示屏 | 海信 |  | 50寸显示屏 | 1 | 台
4 | HDMI高清线 | 秋叶原 | HDMI线2.0版 4K | HDMI线2.0版 4K/60HZ高清线5米视频线工程级 | 1 | 条
5 | 室内六类非屏蔽网线 | 大华 | DH-PFM1920I-6U | 室内六类非屏蔽网线-灰色-305米 | 700 | 米
6 | 4分线槽 | 联塑 |  |  | 600 | 米
7 | 水晶头 | AMP |  |  | 1 | 盒